## Sheet1
厨房天然气送排风系统预算编制
项目名称：
设计单位：
项目负责人：
序号 | 产品名称 | 规格参数 | 单位 | 数量 | 单价（元） | 金额（元） | 备注
1 | 防爆风机 | 1.全铜电机：采用国标高纯度铜线发热少、提高工作效率； 2.低噪音防爆一体机,电机功率：7.5KW，转速：960（r/min),风量：67892（m³/h),防爆标准:GB3836.1-2010、GB3836.2-2010； 3.扇叶采用加厚铝合金材质，一体成型，强度高，风量大； 4.配置专用模块与燃气报警主机联动工作，达到紧急制动功能。 | 台 | 6
2 | 送排风管道 | 1.尺寸600*400MM； 2.201不锈钢材质，标准1.0厚度； 3.抗压且不易变形 | 米 | 120
3 |  | 1.尺寸300*300MM； 2.201不锈钢材质，标准1.0厚度； 3.抗压且不易变形 | 米 | 135
4 | 铝合金百页扇 | 1.尺寸为300*300mm； 2.与管道风机、送排风扇等配合使用； 3.具有防腐、防虫、防止回风特性 | 个 | 82
5 | 90°弯道 | 1.尺寸600*400MM； 2.201不锈钢材质，标准1.0厚度； 3.抗压且不易变形 | 个 | 14
6 |  | 1.尺寸300*300MM； 2.201不锈钢材质，标准1.0厚度； 3.抗压且不易变形 | 个 | 2
7 | 管道三通 | 1.201不锈钢材质，标准1.0厚度； 2.抗压且不易变形 | 个 | 6
8 | 三角支架 | 专用支撑、固定支架 | 个 | 219
9 | 防火止回阀 | 70℃防火阀、镀锌2.0mm | 个 | 3
合计