## 表-09 分部分项工程项目清单计价表
表-09 | [9 empty] | 0.97
分部分项工程项目清单计价表
工程名称：龙头港岸电改造安装工程 | [5 empty] | 第 1 页 共 4 页
序号 | 项目编码 | 项目名称 | 项目特征 | 计量单位 | 工程量 |  | 金额（元）
[7 empty] | 综合单价 | 合价 | 其中:暂估价
| C | 安装工程
1 | 030105001001 | 7号泊位岸电滑轨移除 | [项目特征] 1.安装部位:室外 2.型号:槽钢 3.规格:12# 4.场内运距:综合 [工作内容] 1.轨道及附件拆除 2.场内运输 3.现场清理 | m | 80 |  | 41.516 | 3321.28
2 | 030105001005 | 8号泊位岸电滑轨移除 | [项目特征] 1.安装部位:室外 2.型号:槽钢 3.规格:12# 4.场内运距:综合 [工作内容] 1.轨道及附件拆除 2.场内运输 3.现场清理 | m | 80 |  | 41.516 | 3321.28
3 | 030105001006 | 9号泊位岸电滑轨移除 | [项目特征] 1.安装部位:室外 2.型号:槽钢 3.规格:12# 4.场内运距:综合 [工作内容] 1.轨道及附件拆除 2.场内运输 3.现场清理 | m | 80 |  | 41.516 | 3321.28
4 | 030404017001 | 原有岸电电控箱改造 | [项目特征] 1.名称:岸电电控箱改造 [工作内容] 1.配电箱改造 | 台 | 3 |  | 378.494 | 1135.482
本页小计 | [7 empty] | 11099.322
表-09
分部分项工程项目清单计价表
工程名称：龙头港岸电改造安装工程 | [5 empty] | 第 2 页 共 4 页
序号 | 项目编码 | 项目名称 | 项目特征 | 计量单位 | 工程量 |  | 金额（元）
[7 empty] | 综合单价 | 合价 | 其中:暂估价
5 | 030404035001 | 工业级插座四孔 250A | [项目特征] 1.名称:工业级插座四孔 2.规格:250A [工作内容] 1.本体安装 2.接线 | 个 | 6 |  | 870.3325 | 5221.995
6 | 030404035002 | 工业级插座四孔 125A | [项目特征] 1.名称:工业级插座四孔 2.规格:125A [工作内容] 1.本体安装 2.接线 | 个 | 6 |  | 671.7735 | 4030.641
7 | 030404035003 | 工业级插座四孔 63A | [项目特征] 1.名称:工业级插座四孔 2.规格:63A [工作内容] 1.本体安装 2.接线 | 个 | 6 |  | 293.5511 | 1761.3066
8 | 030404031001 | M10接线柱 | [项目特征] 1.名称:M10接线柱 [工作内容] 1.本体安装 2.焊、压接线端子 3.接线 | 个 | 6 |  | 39.8379 | 239.0274
9 | 030104008001 | 岸电移动小车安装（设备新购） | [项目特征] 1.名称:岸电移动小车 [工作内容] 1.安装 2.单机试运转 3.补刷(喷)油漆 | 台 | 3 |  | 26971.9946 | 80915.9838
本页小计 | [7 empty] | 92168.9538
表-09
分部分项工程项目清单计价表
工程名称：龙头港岸电改造安装工程 | [5 empty] | 第 3 页 共 4 页
序号 | 项目编码 | 项目名称 | 项目特征 | 计量单位 | 工程量 |  | 金额（元）
[7 empty] | 综合单价 | 合价 | 其中:暂估价
10 | 030105001004 | 滑轨槽钢[12.6 制安 | [项目特征] 1.安装部位:支架上安装 2.规格:[12.6 [工作内容] 1.轨道安装 2.车挡制作、安装 | m | 142.5 |  | 137.2453 | 19557.4601
11 | 030307002001 | 平台及滑轨支架制作安装 | [项目特征] 1.名称:平台及滑轨支架制作安装 [工作内容] 1.制作、安装 | t | 6.735 |  | 6739.5212 | 45390.6747
12 | 030307008001 | 电缆卷盘拆除安装（电缆卷盘利旧） | [项目特征] 1.名称:电缆卷盘拆除安装 2.场内运距:综合 [工作内容] 1.本体拆除安装 2.场内运输 | 个 | 1 |  | 222.6053 | 222.6053
13 | 030408001001 | 电力电缆 YFFB2G-3*120+1*70 拆除安装（主材利旧） | [项目特征] 1.名称:电力电缆 2.型号:YFFB2G 3.规格:3*120+1*70 4.场内运距:综合 [工作内容] 1.电缆拆除及敷设 2.场内运输 | m | 150 |  | 22.5525 | 3382.875
本页小计 | [7 empty] | 68553.6151
表-09
分部分项工程项目清单计价表
工程名称：龙头港岸电改造安装工程 | [5 empty] | 第 4 页 共 4 页
序号 | 项目编码 | 项目名称 | 项目特征 | 计量单位 | 工程量 |  | 金额（元）
[7 empty] | 综合单价 | 合价 | 其中:暂估价
14 | 030408006001 | 电力电缆头 3*120+1*70 | [项目特征] 1.名称:电力电缆头 2.规格:3*120+1*70 3.材质、类型:热缩头 4.安装部位:室外 5.电压等级(kV):1 [工作内容] 1.电力电缆头制作 2.电力电缆头安装 3.接地 | 个 | 2 |  | 227.0673 | 454.1346
15 | 030404035006 | 工业级插头四孔 63A | [项目特征] 1.名称:工业级插头四孔 2.规格:63A [工作内容] 1.采购备用 | 个 | 3 |  | 116.4 | 349.2
16 | 030404035007 | 工业级插头四孔 125A | [项目特征] 1.名称:工业级插头四孔 2.规格:125A [工作内容] 1.采购备用 | 个 | 3 |  | 116.4 | 349.2
17 | 030404035008 | 工业级插头四孔 250A | [项目特征] 1.名称:工业级插头四孔 2.规格:250A [工作内容] 1.采购备用 | 个 | 3 |  | 116.4 | 349.2
本页小计 | [7 empty] | 1501.7346
合 计 | [7 empty] | 173323.6255

## 表-09 施工技术措施项目清单计价表
表-09
施工技术措施项目清单计价表
工程名称：龙头港岸电改造安装工程 | [5 empty] | 第 1 页 共 1 页
序号 | 项目编码 | 项目名称 | 项目特征 | 计量单位 | 工程量 |  | 金额（元）
[7 empty] | 综合单价 | 合价 | 其中:暂估价
| 一 | 施工技术措施项目
本页小计
合 计

## 表-10 施工组织措施项目清单计价表
[7 empty] | 表-10 |  |  | 0.97
施工组织措施项目清单计价表
工程名称：龙头港岸电改造安装工程 | [6 empty] | 第 1 页 共 1 页
序号 | 项目编码 | 项目名称 | 计算 基础 | 费率 (%) | 金额 (元) | 调整 费率 (%) |  | 调整后 金额 (元) | 备注
1 | 031302B02001 | 组织措施费 | 分部分项人工费+技术措施人工费 | 10.08 | 2312.092
2 | 031302001001 | 安全文明施工费 | 分部分项人工费+人工价差_预算+技术措施人工费+技术措施人工价差_预算 | 17.42 | 4218.16
3 | 031302B03001 | 建设工程竣工档案编制费 | 分部分项人工费+技术措施人工费 | 1.92 | 440.3994
合 计 |  |  |  |  | 6970.6514
注：1.计算基础和费用标准按本市有关费用定额或文件执行。 2.根据施工方案计算的措施费，可不填写“计算基础”和“费率”的数值，只填写“金额”数值，但应在备注栏说明施工 方案出处或计算方法。